## Lecture 1
wind speed | power
3 | 69.58
4 | 208.1
5 | 407.2
6 | 692.1
7 | 1097
8 | 1629
9 | 2157
10 | 2593
11 | 2820
12 | 2820
13 | 2820
14 | 2820
15 | 2820
16 | 2820
17 | 2820
18 | 2820
19 | 2820
20 | 2820
21 | 2820
22 | 2820
23 | 2820
24 | 2820
25 | 2820

## Lecture 2
wind speed | power 1 | power 2
3 | 69.58 | 504
4 | 208.1 | 1134
5 | 407.2 | 1765
6 | 692.1 | 2773
7 | 1097 | 4664
8 | 1629 | 6807
9 | 2157 | 9832
10 | 2593 | 12857
11 | 2820 | 15000
12 | 2820 | 15000
13 | 2820 | 15000
14 | 2820 | 15000
15 | 2820 | 15000
16 | 2820 | 15000
17 | 2820 | 15000
18 | 2820 | 15000
19 | 2820 | 15000
20 | 2820 | 15000
21 | 2820 | 15000
22 | 2820 | 15000
23 | 2820 | 15000
24 | 2820 | 15000
25 | 2820 | 15000

## Sheet2
V | Cp | Ct | gen power [kW] | aero thrust [kN] | aero torque [kN-m] | rotor RPM | blade pitch [deg] | tip speed ratio
3 | 0.3343 | 0.8068 | 69.58 | 55.98 | 106.4 | 7 | 2.376 | 15.52
4 | 0.3929 | 0.7803 | 208.1 | 97.48 | 318.1 | 7 | 0.9182 | 11.88
5 | 0.4115 | 0.7553 | 407.2 | 146.5 | 557.6 | 7.687 | 0.1537 | 10.26
6 | 0.4137 | 0.7479 | 692.1 | 207.9 | 812 | 9.021 | 0 | 9.997
7 | 0.4142 | 0.7479 | 1097 | 282.7 | 1104 | 10.52 | 0 | 9.997
8 | 0.4108 | 0.7294 | 1629 | 359.1 | 1432 | 12.03 | 0.362 | 9.997
9 | 0.3843 | 0.6266 | 2157 | 387.7 | 1739 | 13.16 | 2.12 | 9.747
10 | 0.3369 | 0.5047 | 2593 | 387.7 | 2043 | 13.5 | 3.818 | 8.988
11 | 0.2755 | 0.3905 | 2820 | 363.3 | 2222 | 13.5 | 5.734 | 8.165
12 | 0.2172 | 0.2998 | 2820 | 325 | 2222 | 13.5 | 7.844 | 7.513
13 | 0.1689 | 0.2278 | 2820 | 293.2 | 2222 | 13.5 | 9.76 | 6.923
14 | 0.1359 | 0.182 | 2820 | 270.4 | 2222 | 13.5 | 11.41 | 6.432
15 | 0.1104 | 0.1473 | 2820 | 251.5 | 2222 | 13.5 | 12.94 | 6.004
16 | 0.09059 | 0.1208 | 2820 | 235.6 | 2222 | 13.5 | 14.37 | 5.623
17 | 0.07578 | 0.1013 | 2820 | 222.6 | 2222 | 13.5 | 15.7 | 5.297
18 | 0.06356 | 0.0854 | 2820 | 211 | 2222 | 13.5 | 16.97 | 4.998
19 | 0.0541 | 0.07316 | 2820 | 201.4 | 2222 | 13.5 | 18.17 | 4.737
20 | 0.04637 | 0.06324 | 2820 | 192.9 | 2222 | 13.5 | 19.33 | 4.499
21 | 0.0399 | 0.05498 | 2820 | 185.5 | 2222 | 13.5 | 20.45 | 4.282
22 | 0.03485 | 0.04861 | 2820 | 179.5 | 2222 | 13.5 | 21.54 | 4.09
23 | 0.03021 | 0.04277 | 2820 | 173.8 | 2222 | 13.5 | 22.6 | 3.907
24 | 0.02681 | 0.03852 | 2820 | 169.5 | 2222 | 13.5 | 23.63 | 3.749
25 | 0.02341 | 0.03428 | 2820 | 165.2 | 2222 | 13.5 | 24.65 | 3.591